## References
REF	FARNELL	DESC
C1	1759226	1nF 0805
C2	1759166	100nF 0805
C3	1759166	100nF 0805
C4	2057310	22nF 1210 HV
D1	2099239	Green LED 0805
D2	2099243	Yellow LED 0805
D3	2099236	Red LED 0805
D4	1685055	Orange LED 0805
F1	1162740	5x20mm clip
F2	1603990	1/2 BS1362 clip
K1	2325624	RZ03-1A4
P1	2215303	2x4 conn
P2	2080426	mains inlet
P3	2080465	mains outlet
P4	-	TP
P5	-	TP
P6	-	TP
Q1	1081223	BC817-40
Q2	1081223	BC817-40
R1	2331790	390R 0805
R2	2138881	300R 0805
R3	2138881	300R 0805
R4	2331790	390R 0805
R5	2138881	300R 0805
R6	2331790	390R 0805
R7	2138881	300R 0805
R8	1887414	47R 1206 HV
R9	2331787	300R 0805
U1	2401030	VTX214
U2	1791411	ACS710
U3	SN36219	Thermal switch
U4	1467853	MOC3163-M
U5	1057281	BTA16-800BRG
-	1703170	Heatsink

## Parts
REFS	FARNELL	DESC	QUANTITY PER	Q FOR 3 BOARDS	SPARES	OWNED	TO ORDER
C1	1759226	1nF 0805	1	3	7	0	10
C2,C3	1759166	100nF 0805	2	6	4	0	10
C4	2057310	22nF 1210 HV	1	3	2	0	5
D1	2099239	Green LED 0805	1	3	1	0	4
D2	2099243	Yellow LED 0805	1	3	1	0	4
D3	2099236	Red LED 0805	1	3	1	0	4
D4	1685055	Orange LED 0805	1	3	1	0	4
F1	1162740	5x20mm clip	1	3	0	3	0
F2	1603990	1/2 BS1362 clip	2	6	4	10	0
K1,K2	2325624	RZ03-1A4	2	6	0	0	6
P1	2215303	2x4 conn	1	3	0	0	3
P2	2080426	mains inlet	1	3	0	3	0
P3	2080465	mains outlet	1	3	0	3	0
Q1,Q2	1081223	BC817-40	2	6	4	0	10
R1,R4,R6	2331790	390R 0805	3	9	11	0	20
R2,R3,R5,R7,R9	2138881	300R 0805	5	15	35	0	50
R8	1887414	47R 1206 HV	1	3	22	0	25
U1	2401030	VTX214	1	3	0	0	3
U2	1791411	ACS710	1	3	0	0	3
U3	SN36219	Thermal switch	1	3	0	0	3
U4	1467853	MOC3163-M	1	3	0	0	3
U5	1057281	BTA16-800BRG	1	3	1	4	0
-	1703170	Heatsink	1	3	0	0	3

## Paste BOM
FARNELL	TO ORDER	REFS
1759226	10	C1
1759166	10	C2,C3
2057310	5	C4
2099239	4	D1
2099243	4	D2
2099236	4	D3
1685055	4	D4
2325624	6	K1,K2
2215303	3	P1
1081223	10	Q1,Q2
2331790	20	R1,R4,R6
2138881	50	R2,R3,R5,R7,R9
1887414	25	R8
2401030	3	U1
1791411	3	U2
SN36219	3	U3
1467853	3	U4
1703170	3

Paste me into https://onecall.farnell.com/quick-order